## INDISP
Comite Nacional de Despacho de Carga
PREDESPACHO DE CARGA
2013-10-01
INDISPONIBILIDAD PREVISTA DE UNIDADES GENERADORAS Y COMPONENTES DE TRANSMISION
UNIDAD O COMPONENTE | HORA DE INICIO | HORA DE REPOSICIÓN | MOTIVO | TIPO
ARJ10 | 0 | 1899-12-31 | Mantenimiento mayor de motor | Programada
CAR02 | 0 | 1899-12-31 | Mantenimiento de extensión de vida (LTE) | Programada
TRROS06901 | 0 | 1899-12-31 | Permanece desenergizado por movimiento de transformadores en sistema DELAPAZ. | Programada
TRCAR23002 | 0 | 1899-12-31 | Mantenimiento de equipos auxiliares | Programada
MOS11 | 0.27083 | 0.64583 | Mantenimiento mecánico tipo A-B-C-E | Programada
MOS12 | 0.27083 | 0.64583 | Mantenimiento mecánico tipo A-B | Programada
ARJ02 | 0 | 1899-12-31 | Mantenimiento correctivo cigüeñal de motor | Forzada
ARJ09 | 0 | 1899-12-31 | Mantenimiento general de motor | Forzada
ARJ14 | 0 | 1899-12-31 | Mantenimiento correctivo sistema de control combustible | Forzada
ALT02 | 0 | 1899-12-31 | Falla en módulo sensor de vibración | Forzada
TRD02 | 0 | 1899-12-31 | Mantenimiento | Forzada
TRD05 | 0 | 1899-12-31 | Mantenimiento | Forzada
TRD07 | 0 | 1899-12-31 | Mantenimiento | Forzada
TRD10 | 0 | 1899-12-31 | Mantenimiento | Forzada
TRD11 | 0 | 1899-12-31 | Mantenimiento | Forzada
TRD12 | 0 | 1899-12-31 | Mantenimiento | Forzada
TRD19 | 0 | 1899-12-31 | Mantenimiento | Forzada
TRD20 | 0 | 1899-12-31 | Mantenimiento | Forzada
MOA10 | 0 | 1899-12-31 | Mantenimiento | Forzada
MOA11 | 0 | 1899-12-31 | Mantenimiento | Forzada
MOA15 | 0 | 1899-12-31 | Mantenimiento | Forzada
MOA16 | 0 | 1899-12-31 | Mantenimiento | Forzada
MOA17 | 0 | 1899-12-31 | Mantenimiento | Forzada
MOS08 | 0 | 1899-12-31 | Falla en imán permanente excitatriz (PMG) | Forzada
KEN02 | 0 | 1899-12-31 | Mantenimiento correctivo en turbina de gas | Forzada
LAN02 | 0 | 1899-12-31 | Corto circuito en cubical de media tensión 3 kV | Forzada
TRSBO11501 | 0 | 1899-12-31 | Falla interna en el transformador | Forzada
TRCOB11501 | 0 | 1899-12-31 | Extensión de mantenimiento | Forzada
OBSERVACIONES:
- Se prevé la unidad BUL01 operará con una potencia limitada de 36.4 MW debido a mantenimiento de Chiller
- Se prevé la unidad BUL02 operará con una potencia limitada de 34.2 MW debido a parada de Chiller 2B para su revisión .
- ENDEG informa la unidad MOA08 operará con potencia limitada de 1.0 MW por falla de control transductor PWM.
- Se prevé la unidad PUH operará con potencia limitada de 2.1 MW debido a calentamiento en cojinetes
- A solicitud de ENDE de horas 00:00 a 08:00 y 17:00 a 24:00, permanecerá energizado en vacío la línea en 230 kV Las Carreras - Tarija y el autotransformador de potencia ATTAJ23001.
- Valle Hermoso informa el mantenimiento en la unidad CAR02 será hasta horas 24:00 del 31/10/2013.
- EGSA informa el mantenimiento en la unidad ARJ10 será hasta el 20/12/2013 aproximadamente.
- DELAPAZ tiene previsto de horas 08:30 a 16:00 reemplazo de aisladores de porcelana desportillados en línea viva de la línea AAC-ACI069.
- ELFEC tiene previsto de horas 08:30 a 18:00 implementación de circuitos de control para la automatización de los transformadores T-290 y T-291 en S/E Alalay.